## External Presentation
Commanded Voltage (V) | Supply Voltage (V) | Supply Current (A) | Input Power (W) | Speed (RPM) | Torque (Nm) | Motor-Controller Efficiency (%) | Thrust (g) | Propulsion Efficiency (g / W)
2 | 24.1252 | 0.040769 | 0.98355 | 260 | 0.013062 | 36.16% | 30 | 30.5016
4 | 24.1161 | 0.18536 | 4.4702 | 520 | 0.049607 | 60.43% | 130 | 29.0815
6 | 24.0944 | 0.51361 | 12.3751 | 780 | 0.11096 | 73.24% | 300 | 24.2422
8 | 24.0553 | 1.1256 | 27.0767 | 1040 | 0.19901 | 80.04% | 560 | 20.682
10 | 24.0005 | 2.0318 | 48.7644 | 1300 | 0.2984 | 83.3% | 870 | 17.8409
12 | 23.9201 | 3.3829 | 80.9194 | 1550 | 0.42359 | 84.97% | 1260 | 15.571
14 | 23.8111 | 5.2364 | 124.6838 | 1800 | 0.57062 | 86.27% | 1720 | 13.7949
16 | 23.6671 | 7.6731 | 181.5997 | 2050 | 0.73642 | 87.06% | 2260 | 12.445
18 | 23.4891 | 10.7269 | 251.965 | 2300 | 0.91492 | 87.46% | 2830 | 11.2317
20 | 23.2586 | 14.6323 | 340.3261 | 2540 | 1.1203 | 87.56% | 3490 | 10.2549
22 | 22.9928 | 19.0174 | 437.2638 | 2760 | 1.3204 | 87.27% | 4140 | 9.468
24 | 22.9108 | 20.3374 | 465.9467 | 2820 | 1.3753 | 87.16% | 4310 | 9.25

## IQ_Vertiq_8108_150Kv_G27x8.8R_2
sampling_rate | voltage_command | velocity | time | thrust | torque | voltage_measured | current_measured | sampling_time | settling_time | supply_volts | motor_amps | resistance | drive_volts | coil_temp | uc_temp | pmc_volts | pmc_amps | input_power
20000 | 0 | -0.0035384 | [] | -0.0028165 | -0.00044144 | 24.1279 | 0.002666 | 5 | 2 | 23.6788 | 0 | 0.082988 | 0 | 27.5419 | 42.6471 | 23.6792 | 0.044713 | 0.064325
20000 | 2 | 27.3147 | [] | 0.28624 | -0.013062 | 24.1252 | 0.040769 | 5 | 2 | 23.6759 | 2.1022 | 0.08313 | 1.9997 | 27.9858 | 42.8141 | 23.6763 | 0.069278 | 0.98355
20000 | 4 | 54.6768 | [] | 1.2294 | -0.049607 | 24.1161 | 0.18536 | 5 | 2 | 23.667 | 1.7749 | 0.08316 | 3.9994 | 28.0671 | 42.925 | 23.6673 | 0.1976 | 4.4702
20000 | 6 | 81.6004 | [] | 2.91 | -0.11096 | 24.0944 | 0.51361 | 5 | 2 | 23.6454 | 2.3425 | 0.08316 | 5.9989 | 28.0838 | 42.7326 | 23.6457 | 0.48205 | 12.3751
20000 | 8 | 108.5287 | [] | 5.4938 | -0.19901 | 24.0553 | 1.1256 | 5 | 2 | 23.6085 | 3.6165 | 0.083206 | 7.9985 | 28.2212 | 42.6946 | 23.609 | 1.116 | 27.0767
20000 | 10 | 135.6569 | [] | 8.4991 | -0.2984 | 24.0005 | 2.0318 | 5 | 2 | 23.5525 | 5.19 | 0.083406 | 9.9983 | 28.843 | 42.8193 | 23.5533 | 2.1098 | 48.7644
20000 | 12 | 162.6512 | [] | 12.3672 | -0.42359 | 23.9201 | 3.3829 | 5 | 2 | 23.4806 | 7.1213 | 0.083805 | 11.998 | 30.0822 | 42.7589 | 23.4804 | 3.5454 | 80.9194
20000 | 14 | 188.9242 | [] | 16.8953 | -0.57062 | 23.8111 | 5.2364 | 5 | 2 | 23.3724 | 9.1415 | 0.084465 | 13.9977 | 32.1296 | 43.1561 | 23.3724 | 5.3489 | 124.6838
20000 | 16 | 214.8072 | [] | 22.1685 | -0.73642 | 23.6671 | 7.6731 | 5 | 2 | 23.2371 | 11.4125 | 0.08543 | 15.997 | 35.1276 | 43.6461 | 23.2371 | 7.7297 | 181.5997
20000 | 18 | 240.718 | [] | 27.7528 | -0.91492 | 23.4891 | 10.7269 | 5 | 2 | 23.0694 | 13.9298 | 0.086821 | 17.9969 | 39.4464 | 44.4123 | 23.0689 | 10.7739 | 251.965
20000 | 20 | 265.563 | [] | 34.2362 | -1.1203 | 23.2586 | 14.6323 | 5 | 2 | 22.8543 | 16.8893 | 0.088779 | 19.9966 | 45.5258 | 45.2688 | 22.8524 | 14.6805 | 340.3261
20000 | 22 | 289.029 | [] | 40.5666 | -1.3204 | 22.9928 | 19.0174 | 5 | 2 | 22.6043 | 19.6613 | 0.091391 | 21.9963 | 53.6386 | 46.6262 | 22.6053 | 19.0369 | 437.2638
20000 | 24 | 295.3049 | [] | 42.2455 | -1.3753 | 22.9108 | 20.3374 | 5 | 2 | 22.5315 | 20.468 | 0.093825 | 22.5308 | 61.1917 | 48.2345 | 22.5291 | 20.3599 | 465.9467