## External Presentation
Commanded Voltage (V) | Supply Voltage (V) | Supply Current (A) | Input Power (W) | Speed (RPM) | Torque (Nm) | Motor-Controller Efficiency (%) | Thrust (g) | Propulsion Efficiency (g / W)
2 | 48.2963 | 0.029746 | 1.4366 | 260 | 0.00947 | 17.95% | 50 | 34.8043
4 | 48.2919 | 0.10433 | 5.0383 | 520 | 0.046921 | 50.71% | 150 | 29.7719
6 | 48.2811 | 0.27046 | 13.0583 | 760 | 0.10557 | 64.34% | 310 | 23.7396
8 | 48.2618 | 0.56053 | 27.0521 | 1010 | 0.1853 | 72.45% | 540 | 19.9615
10 | 48.2333 | 0.99844 | 48.158 | 1260 | 0.28249 | 77.4% | 850 | 17.6502
12 | 48.1921 | 1.6378 | 78.9272 | 1510 | 0.40126 | 80.39% | 1220 | 15.4573
14 | 48.1382 | 2.4814 | 119.4523 | 1750 | 0.53385 | 81.9% | 1650 | 13.813
16 | 48.069 | 3.6206 | 174.0384 | 2000 | 0.69383 | 83.5% | 2150 | 12.3536
18 | 47.9879 | 4.9871 | 239.3212 | 2240 | 0.85902 | 84.2% | 2680 | 11.1983
20 | 47.8833 | 6.7233 | 321.9353 | 2470 | 1.0494 | 84.31% | 3280 | 10.1884
22 | 47.7667 | 8.6604 | 413.68 | 2680 | 1.2352 | 83.8% | 3870 | 9.3551
24 | 47.6215 | 11.0154 | 524.5721 | 2890 | 1.4462 | 83.44% | 4540 | 8.6547
26 | 47.4705 | 13.4592 | 638.9143 | 3090 | 1.6348 | 82.79% | 5140 | 8.0449
28 | 47.2919 | 16.306 | 771.1412 | 3270 | 1.8415 | 81.77% | 5790 | 7.5084
30 | 47.0895 | 19.3582 | 911.5688 | 3430 | 2.0444 | 80.55% | 6440 | 7.0647
32 | 46.8253 | 22.7035 | 1063.0997 | 3590 | 2.2466 | 79.45% | 7070 | 6.6504
34 | 46.4815 | 26.2139 | 1218.4626 | 3750 | 2.4363 | 78.52% | 7640 | 6.2702
36 | 46.1137 | 30.0079 | 1383.7761 | 3880 | 2.652 | 77.87% | 8390 | 6.0631

## IQ_Vertiq_8108_150Kv_G27x8.8R_4
sampling_rate | voltage_command | velocity | time | thrust | torque | voltage_measured | current_measured | sampling_time | settling_time | supply_volts | motor_amps | resistance | drive_volts | coil_temp | uc_temp | pmc_volts | pmc_amps | input_power
20000 | 0 | -0.022522 | [] | 0.026382 | -7.9864e-05 | 48.2991 | 0.0027048 | 5 | 2 | 47.3791 | 0 | 0.085869 | 0 | 36.4896 | 52.5961 | 47.3799 | -0.078069 | 0.13064
20000 | 2 | 27.3966 | [] | 0.4809 | -0.00947 | 48.2963 | 0.029746 | 5 | 2 | 47.3014 | -2.1378 | 0.088257 | 1.9993 | 43.9026 | 63.5303 | 47.302 | -0.094616 | 1.4366
20000 | 4 | 53.9709 | [] | 1.4281 | -0.046921 | 48.2919 | 0.10433 | 5 | 2 | 47.2945 | -0.21966 | 0.088263 | 3.998 | 43.9195 | 64.2725 | 47.2953 | 0.0033269 | 5.0383
20000 | 6 | 79.9169 | [] | 3.0309 | -0.10557 | 48.2811 | 0.27046 | 5 | 2 | 47.2771 | 0.85921 | 0.088564 | 5.9992 | 44.8561 | 65.3127 | 47.2777 | 0.15612 | 13.0583
20000 | 8 | 105.7922 | [] | 5.3221 | -0.1853 | 48.2618 | 0.56053 | 5 | 2 | 47.2501 | 1.9409 | 0.08913 | 7.9967 | 46.6132 | 66.7087 | 47.2509 | 0.38946 | 27.0521
20000 | 10 | 131.9504 | [] | 8.3261 | -0.28249 | 48.2333 | 0.99844 | 5 | 2 | 47.2118 | 3.6172 | 0.090077 | 9.9977 | 49.5508 | 68.3891 | 47.2125 | 0.79293 | 48.158
20000 | 12 | 157.8775 | [] | 11.9183 | -0.40126 | 48.1921 | 1.6378 | 5 | 2 | 47.1703 | 5.526 | 0.09139 | 11.9962 | 53.6271 | 70.1689 | 47.1714 | 1.4393 | 78.9272
20000 | 14 | 183.7125 | [] | 16.1336 | -0.53385 | 48.1382 | 2.4814 | 5 | 2 | 47.1076 | 7.6058 | 0.093192 | 13.9954 | 59.2227 | 72.0192 | 47.1089 | 2.3018 | 119.4523
20000 | 16 | 209.5937 | [] | 21.0846 | -0.69383 | 48.069 | 3.6206 | 5 | 2 | 47.0376 | 10.1231 | 0.095455 | 15.9944 | 66.2495 | 74.0358 | 47.0387 | 3.5179 | 174.0384
20000 | 18 | 234.4725 | [] | 26.2616 | -0.85902 | 47.9879 | 4.9871 | 5 | 2 | 46.9661 | 12.5823 | 0.098238 | 17.9941 | 74.8867 | 75.8182 | 46.9691 | 4.8349 | 239.3212
20000 | 20 | 258.645 | [] | 32.2073 | -1.0494 | 47.8833 | 6.7233 | 5 | 2 | 46.8211 | 15.279 | 0.10169 | 19.9929 | 85.6126 | 77.7307 | 46.8242 | 6.5774 | 321.9353
20000 | 22 | 281.156 | [] | 37.9353 | -1.2352 | 47.7667 | 8.6604 | 5 | 2 | 46.719 | 17.8507 | 0.10589 | 21.9925 | 98.638 | 79.1458 | 46.7195 | 8.4441 | 413.68
20000 | 24 | 302.6425 | [] | 44.5251 | -1.4462 | 47.6215 | 11.0154 | 5 | 2 | 46.5895 | 20.9555 | 0.11055 | 23.9917 | 113.1079 | 79.6774 | 46.5899 | 10.8326 | 524.5721
20000 | 26 | 323.215 | [] | 50.4239 | -1.6348 | 47.4705 | 13.4592 | 5 | 2 | 46.4594 | 23.6704 | 0.11519 | 25.9907 | 127.5283 | 79.0506 | 46.4612 | 13.2783 | 638.9143
20000 | 28 | 342.2962 | [] | 56.736 | -1.8415 | 47.2919 | 16.306 | 5 | 2 | 46.2946 | 26.7198 | 0.11957 | 27.9906 | 141.1044 | 77.3075 | 46.2956 | 16.1761 | 771.1412
20000 | 30 | 359.4743 | [] | 63.1627 | -2.0444 | 47.0895 | 19.3582 | 5 | 2 | 46.1427 | 29.5232 | 0.12214 | 29.9888 | 149.0997 | 74.0593 | 46.1447 | 19.2101 | 911.5688
20000 | 32 | 375.5371 | [] | 69.362 | -2.2466 | 46.8253 | 22.7035 | 5 | 2 | 45.9331 | 32.3199 | 0.12167 | 31.9892 | 147.6391 | 69.9419 | 45.9398 | 22.4979 | 1063.0997
20000 | 34 | 392.2775 | [] | 74.9459 | -2.4363 | 46.4815 | 26.2139 | 5 | 2 | 45.7025 | 35.0175 | 0.11512 | 33.9872 | 127.3102 | 64.3838 | 45.7001 | 26.1009 | 1218.4626
20000 | 36 | 406.7153 | [] | 82.2959 | -2.652 | 46.1137 | 30.0079 | 5 | 2 | 45.4406 | 37.7713 | 0.097756 | 35.9878 | 73.4303 | 55.5811 | 45.4306 | 29.9633 | 1383.7761