## External Presentation
Commanded Voltage (V) | Supply Voltage (V) | Supply Current (A) | Input Power (W) | Speed (RPM) | Torque (Nm) | Motor-Controller Efficiency (%) | Thrust (g) | Propulsion Efficiency (g / W)
2 | 28.1664 | 0.034447 | 0.97025 | 260 | 0.013256 | 37.2% | 30 | 30.9198
4 | 28.1581 | 0.1618 | 4.5559 | 520 | 0.051683 | 61.77% | 130 | 28.5346
6 | 28.1394 | 0.4551 | 12.8061 | 770 | 0.11604 | 73.06% | 300 | 23.4263
8 | 28.1065 | 1.0067 | 28.2952 | 1020 | 0.21055 | 79.48% | 570 | 20.1448
10 | 28.0528 | 1.8819 | 52.7935 | 1270 | 0.32925 | 82.94% | 910 | 17.237
12 | 27.9785 | 3.2025 | 89.6023 | 1520 | 0.4773 | 84.79% | 1350 | 15.0666
14 | 27.8772 | 5.0172 | 139.8667 | 1770 | 0.64802 | 85.88% | 1880 | 13.4414
16 | 27.747 | 7.3343 | 203.5063 | 2010 | 0.83246 | 86.1% | 2430 | 11.9407
18 | 27.5789 | 10.3972 | 286.7431 | 2240 | 1.0441 | 85.41% | 3050 | 10.6367
20 | 27.3788 | 14.0238 | 383.9562 | 2470 | 1.2619 | 85.01% | 3720 | 9.6886
22 | 27.1346 | 18.2415 | 494.9756 | 2680 | 1.4867 | 84.3% | 4410 | 8.9095
24 | 26.8455 | 23.006 | 617.607 | 2870 | 1.7113 | 83.27% | 5070 | 8.2091
26 | 26.3921 | 28.1632 | 743.2877 | 3040 | 1.9208 | 82.27% | 5730 | 7.709
28 | 26.3946 | 28.0324 | 739.9046 | 3030 | 1.9072 | 81.79% | 5680 | 7.6767

## IQ_Vertiq_8108_150Kv_G28x9.2R_2
sampling_rate | voltage_command | velocity | time | thrust | torque | voltage_measured | current_measured | sampling_time | settling_time | supply_volts | motor_amps | resistance | drive_volts | coil_temp | uc_temp | pmc_volts | pmc_amps | input_power
20000 | 0 | -0.026604 | [] | 0.0078728 | 3.9703e-05 | 28.1686 | 0.0023826 | 5 | 2 | 27.6235 | 0 | 0.083508 | 0 | 29.1582 | 45.8738 | 27.624 | 0.064292 | 0.067116
20000 | 2 | 27.1933 | [] | 0.30123 | -0.013256 | 28.1664 | 0.034447 | 5 | 2 | 27.6177 | -1.3807 | 0.083731 | 1.9995 | 29.8524 | 46.2318 | 27.6183 | 0.074302 | 0.97025
20000 | 4 | 54.1675 | [] | 1.2786 | -0.051683 | 28.1581 | 0.1618 | 5 | 2 | 27.609 | 0.25999 | 0.083786 | 3.9989 | 30.0186 | 46.1947 | 27.6095 | 0.22145 | 4.5559
20000 | 6 | 80.7966 | [] | 2.9634 | -0.11604 | 28.1394 | 0.4551 | 5 | 2 | 27.5917 | 1.4462 | 0.08377 | 5.9991 | 29.9706 | 45.8893 | 27.5921 | 0.50298 | 12.8061
20000 | 8 | 107.136 | [] | 5.5771 | -0.21055 | 28.1065 | 1.0067 | 5 | 2 | 27.56 | 2.8176 | 0.08377 | 7.9984 | 29.9693 | 45.8708 | 27.5608 | 1.0069 | 28.2952
20000 | 10 | 133.2629 | [] | 8.948 | -0.32925 | 28.0528 | 1.8819 | 5 | 2 | 27.5088 | 4.739 | 0.083898 | 9.998 | 30.3705 | 45.6209 | 27.5091 | 1.9145 | 52.7935
20000 | 12 | 159.4361 | [] | 13.2592 | -0.4773 | 27.9785 | 3.2025 | 5 | 2 | 27.4287 | 7.1378 | 0.084295 | 11.9975 | 31.6018 | 45.6709 | 27.4286 | 3.3164 | 89.6023
20000 | 14 | 185.043 | [] | 18.3959 | -0.64802 | 27.8772 | 5.0172 | 5 | 2 | 27.3322 | 9.7096 | 0.08503 | 13.9969 | 33.8862 | 45.8734 | 27.3334 | 5.1568 | 139.8667
20000 | 16 | 210.1731 | [] | 23.8326 | -0.83246 | 27.747 | 7.3343 | 5 | 2 | 27.2025 | 12.2461 | 0.086197 | 15.997 | 37.5097 | 46.1576 | 27.2028 | 7.398 | 203.5063
20000 | 18 | 234.8064 | [] | 29.911 | -1.0441 | 27.5789 | 10.3972 | 5 | 2 | 27.0281 | 15.3318 | 0.087942 | 17.9965 | 42.9272 | 46.8631 | 27.0276 | 10.3778 | 286.7431
20000 | 20 | 258.3441 | [] | 36.4836 | -1.2619 | 27.3788 | 14.0238 | 5 | 2 | 26.8361 | 18.4469 | 0.090448 | 19.9961 | 50.7081 | 47.9317 | 26.8332 | 13.9318 | 383.9562
20000 | 22 | 280.6822 | [] | 43.2853 | -1.4867 | 27.1346 | 18.2415 | 5 | 2 | 26.6005 | 21.6656 | 0.093731 | 21.996 | 60.905 | 49.3003 | 26.6004 | 18.1289 | 494.9756
20000 | 24 | 300.4354 | [] | 49.7673 | -1.7113 | 26.8455 | 23.006 | 5 | 2 | 26.3123 | 24.7211 | 0.097943 | 23.9958 | 73.9806 | 51.338 | 26.3169 | 22.6879 | 617.607
20000 | 26 | 317.893 | [] | 56.176 | -1.9208 | 26.3921 | 28.1632 | 5 | 2 | 25.8749 | 27.5776 | 0.10286 | 25.8776 | 89.2471 | 53.9513 | 25.8735 | 27.7435 | 743.2877
20000 | 28 | 317.7467 | [] | 55.6594 | -1.9072 | 26.3946 | 28.0324 | 5 | 2 | 25.8625 | 27.4707 | 0.107 | 25.8674 | 102.0926 | 56.7187 | 25.871 | 27.6152 | 739.9046