## External Presentation
Commanded Voltage (V) | Supply Voltage (V) | Supply Current (A) | Input Power (W) | Speed (RPM) | Torque (Nm) | Motor-Controller Efficiency (%) | Thrust (g) | Propulsion Efficiency (g / W)
2 | 48.32 | 0.0090978 | 0.43961 | 260 | 0.001391 | 8.615% | 0 | 0
4 | 48.3181 | 0.038347 | 1.8529 | 530 | 0.0055894 | 16.74% | 10 | 5.397
6 | 48.3144 | 0.088483 | 4.275 | 800 | 0.013485 | 26.43% | 40 | 9.3567
8 | 48.3094 | 0.1613 | 7.7921 | 1070 | 0.02384 | 34.28% | 80 | 10.2668
10 | 48.3026 | 0.26014 | 12.5653 | 1340 | 0.037313 | 41.67% | 140 | 11.1418
12 | 48.2928 | 0.38918 | 18.7945 | 1610 | 0.052476 | 47.07% | 200 | 10.6414
14 | 48.2822 | 0.54955 | 26.5335 | 1880 | 0.069956 | 51.91% | 290 | 10.9296
16 | 48.2674 | 0.74988 | 36.1947 | 2150 | 0.091023 | 56.62% | 380 | 10.4988
18 | 48.2508 | 0.99245 | 47.8864 | 2410 | 0.11478 | 60.49% | 500 | 10.4414
20 | 48.2302 | 1.2873 | 62.0874 | 2670 | 0.14234 | 64.1% | 620 | 9.9859
22 | 48.2077 | 1.6141 | 77.814 | 2940 | 0.16973 | 67.16% | 750 | 9.6384
24 | 48.1813 | 1.9926 | 96.0061 | 3190 | 0.19979 | 69.52% | 900 | 9.3744
26 | 48.151 | 2.4456 | 117.7586 | 3440 | 0.23432 | 71.68% | 1060 | 9.0015
28 | 48.1196 | 2.972 | 143.0107 | 3680 | 0.27288 | 73.53% | 1250 | 8.7406
30 | 48.0864 | 3.512 | 168.8817 | 3920 | 0.30781 | 74.82% | 1410 | 8.349
32 | 48.0483 | 4.1401 | 198.9255 | 4160 | 0.34708 | 76.01% | 1600 | 8.0432
34 | 48.0045 | 4.866 | 233.5904 | 4390 | 0.39245 | 77.24% | 1810 | 7.7486
36 | 47.9602 | 5.5998 | 268.5665 | 4610 | 0.43147 | 77.56% | 2000 | 7.4469
38 | 47.9082 | 6.4645 | 309.7008 | 4840 | 0.47949 | 78.47% | 2220 | 7.1682
40 | 47.856 | 7.3345 | 351.0001 | 5060 | 0.52319 | 78.98% | 2430 | 6.9231
42 | 47.7913 | 8.4096 | 401.9076 | 5290 | 0.57877 | 79.78% | 2690 | 6.6931
44 | 47.7258 | 9.4983 | 453.3162 | 5510 | 0.6292 | 80.09% | 2920 | 6.4414
46 | 47.6525 | 10.6978 | 509.7786 | 5720 | 0.68354 | 80.32% | 3170 | 6.2184
48 | 47.6188 | 11.2487 | 535.6477 | 5810 | 0.71138 | 80.8% | 3290 | 6.1421

## IQ_Vertiq_8108_150Kv_APC17x7E_4
sampling_rate | voltage_command | velocity | time | thrust | torque | voltage_measured | current_measured | sampling_time | settling_time | supply_volts | motor_amps | resistance | drive_volts | coil_temp | ir_temp | uc_temp | pmc_volts | pmc_amps | input_power
20000 | 0 | -0.0093563 | [] | -0.013593 | 6.652e-05 | 48.3203 | 0.0013451 | 5 | 2 | 47.4255 | 0 | 0.083634 | 0 | 29.5504 | 30.9191 | 45.9284 | 47.4265 | 0.142 | 0.064996
20000 | 2 | 27.6168 | [] | 0.015541 | -0.001391 | 48.32 | 0.0090978 | 5 | 2 | 47.4157 | 0.66197 | 0.083821 | 1.9998 | 30.1289 | 30.8922 | 46.4212 | 47.4165 | 0.15267 | 0.43961
20000 | 4 | 55.8711 | [] | 0.14288 | -0.0055894 | 48.3181 | 0.038347 | 5 | 2 | 47.4106 | 0.43867 | 0.08391 | 3.9992 | 30.4119 | 31.0772 | 46.6943 | 47.4114 | 0.15276 | 1.8529
20000 | 6 | 84.2166 | [] | 0.41337 | -0.013485 | 48.3144 | 0.088483 | 5 | 2 | 47.4081 | 0.80174 | 0.083899 | 5.9985 | 30.3753 | 31.3943 | 46.559 | 47.4089 | 0.22326 | 4.275
20000 | 8 | 112.3618 | [] | 0.7796 | -0.02384 | 48.3094 | 0.1613 | 5 | 2 | 47.4052 | 0.91119 | 0.08384 | 7.9974 | 30.19 | 31.6175 | 46.3303 | 47.4061 | 0.27328 | 7.7921
20000 | 10 | 140.5349 | [] | 1.337 | -0.037313 | 48.3026 | 0.26014 | 5 | 2 | 47.3991 | 1.3741 | 0.083777 | 9.9955 | 29.9883 | 32.1018 | 46.2819 | 47.3999 | 0.40677 | 12.5653
20000 | 12 | 168.6293 | [] | 2.0041 | -0.052476 | 48.2928 | 0.38918 | 5 | 2 | 47.3899 | 1.6733 | 0.083714 | 11.9946 | 29.7943 | 32.7318 | 46.1713 | 47.3903 | 0.54833 | 18.7945
20000 | 14 | 196.9031 | [] | 2.8128 | -0.069956 | 48.2822 | 0.54955 | 5 | 2 | 47.3808 | 2.041 | 0.083676 | 13.997 | 29.677 | 33.6883 | 46.2773 | 47.3816 | 0.71552 | 26.5335
20000 | 16 | 224.876 | [] | 3.7587 | -0.091023 | 48.2674 | 0.74988 | 5 | 2 | 47.368 | 2.4419 | 0.083657 | 15.9944 | 29.6187 | 34.351 | 46.462 | 47.3684 | 0.93042 | 36.1947
20000 | 18 | 252.5063 | [] | 4.8675 | -0.11478 | 48.2508 | 0.99245 | 5 | 2 | 47.3534 | 2.7334 | 0.083678 | 17.9935 | 29.6773 | 35.1125 | 46.5413 | 47.3551 | 1.198 | 47.8864
20000 | 20 | 279.7449 | [] | 6.1133 | -0.14234 | 48.2302 | 1.2873 | 5 | 2 | 47.3239 | 3.161 | 0.083713 | 19.9931 | 29.7906 | 35.8381 | 46.9145 | 47.3241 | 1.455 | 62.0874
20000 | 22 | 307.4656 | [] | 7.3787 | -0.16973 | 48.2077 | 1.6141 | 5 | 2 | 47.3089 | 3.7715 | 0.083788 | 21.9918 | 30.0257 | 36.7117 | 47.032 | 47.3091 | 1.8627 | 77.814
20000 | 24 | 333.6668 | [] | 8.8134 | -0.19979 | 48.1813 | 1.9926 | 5 | 2 | 47.2903 | 4.1501 | 0.083893 | 23.9911 | 30.3559 | 37.7894 | 47.5232 | 47.2893 | 2.2219 | 96.0061
20000 | 26 | 360.0007 | [] | 10.4049 | -0.23432 | 48.151 | 2.4456 | 5 | 2 | 47.2592 | 4.7116 | 0.084023 | 25.9903 | 30.7573 | 38.6541 | 48.0081 | 47.2599 | 2.7052 | 117.7586
20000 | 28 | 385.5185 | [] | 12.2542 | -0.27288 | 48.1196 | 2.972 | 5 | 2 | 47.2217 | 5.2726 | 0.084175 | 27.9898 | 31.2299 | 39.4533 | 48.2968 | 47.2226 | 3.2332 | 143.0107
20000 | 30 | 410.9049 | [] | 13.8464 | -0.30781 | 48.0864 | 3.512 | 5 | 2 | 47.1865 | 5.8204 | 0.084351 | 29.9893 | 31.7742 | 40.6857 | 48.8956 | 47.1883 | 3.7905 | 168.8817
20000 | 32 | 435.381 | [] | 15.6932 | -0.34708 | 48.0483 | 4.1401 | 5 | 2 | 47.1452 | 6.2735 | 0.084556 | 31.9879 | 32.4119 | 41.6846 | 49.5332 | 47.145 | 4.3826 | 198.9255
20000 | 34 | 459.8597 | [] | 17.7899 | -0.39245 | 48.0045 | 4.866 | 5 | 2 | 47.1048 | 6.9646 | 0.08479 | 33.9881 | 33.1394 | 43.5583 | 50.2034 | 47.1054 | 5.1059 | 233.5904
20000 | 36 | 483.2771 | [] | 19.6385 | -0.43147 | 47.9602 | 5.5998 | 5 | 2 | 47.0606 | 7.4583 | 0.085046 | 35.9878 | 33.9318 | 45.0972 | 50.798 | 47.0589 | 5.8583 | 268.5665
20000 | 38 | 507.246 | [] | 21.7829 | -0.47949 | 47.9082 | 6.4645 | 5 | 2 | 47.01 | 8.288 | 0.085341 | 37.987 | 34.8501 | 47.2721 | 51.6277 | 47.0099 | 6.7776 | 309.7008
20000 | 40 | 530.3368 | [] | 23.849 | -0.52319 | 47.856 | 7.3345 | 5 | 2 | 46.9518 | 8.7551 | 0.085679 | 39.9861 | 35.8983 | 49.7788 | 52.5738 | 46.9527 | 7.549 | 351.0001
20000 | 42 | 553.8345 | [] | 26.3708 | -0.57877 | 47.7913 | 8.4096 | 5 | 2 | 46.8877 | 9.5014 | 0.086057 | 41.9854 | 37.0715 | 51.9691 | 53.5682 | 46.8875 | 8.6546 | 401.9076
20000 | 44 | 576.5668 | [] | 28.6801 | -0.6292 | 47.7258 | 9.4983 | 5 | 2 | 46.8177 | 10.2347 | 0.086492 | 43.9842 | 38.4253 | 54.4408 | 54.6182 | 46.8196 | 9.7486 | 453.3162
20000 | 46 | 599.4118 | [] | 31.0905 | -0.68354 | 47.6525 | 10.6978 | 5 | 2 | 46.7433 | 10.9406 | 0.086951 | 45.9851 | 39.8477 | 57.4599 | 55.7483 | 46.7467 | 10.9041 | 509.7786
20000 | 48 | 608.4358 | [] | 32.2896 | -0.71138 | 47.6188 | 11.2487 | 5 | 2 | 46.7046 | 11.3321 | 0.087379 | 46.706 | 41.1783 | 59.4386 | 56.9753 | 46.7077 | 11.4206 | 535.6477