## External Presentation
Commanded Voltage (V) | Supply Voltage (V) | Supply Current (A) | Input Power (W) | Speed (RPM) | Torque (Nm) | Motor-Controller Efficiency (%) | Thrust (g) | Propulsion Efficiency (g / W)
2 | 24.1368 | 0.048017 | 1.159 | 260 | 0.019851 | 46.63% | 50 | 43.1411
4 | 24.1247 | 0.24518 | 5.9148 | 510 | 0.076973 | 69.5% | 200 | 33.8133
6 | 24.0929 | 0.73215 | 17.6397 | 760 | 0.17499 | 78.95% | 460 | 26.0775
8 | 24.04 | 1.6565 | 39.8218 | 1010 | 0.31287 | 83.1% | 840 | 21.094
10 | 23.9523 | 3.1803 | 76.1756 | 1260 | 0.48883 | 84.67% | 1330 | 17.4597
12 | 23.8311 | 5.3534 | 127.5774 | 1500 | 0.69274 | 85.29% | 1890 | 14.8145
14 | 23.6652 | 8.3025 | 196.481 | 1730 | 0.92177 | 84.99% | 2550 | 12.9784
16 | 23.447 | 12.23 | 286.758 | 1960 | 1.1823 | 84.63% | 3260 | 11.3685
18 | 23.1783 | 17.0239 | 394.5836 | 2170 | 1.4535 | 83.71% | 4050 | 10.264
20 | 22.8453 | 22.6766 | 518.0541 | 2360 | 1.7283 | 82.45% | 4820 | 9.304
22 | 22.3161 | 28.7767 | 642.1828 | 2520 | 1.9685 | 80.89% | 5500 | 8.5645
24 | 22.285 | 29.0433 | 647.2293 | 2510 | 1.9829 | 80.53% | 5530 | 8.5441

## IQ_Vertiq_8108_150Kv_NS30x10R_2
sampling_rate | voltage_command | velocity | time | thrust | torque | voltage_measured | current_measured | sampling_time | settling_time | supply_volts | motor_amps | resistance | drive_volts | coil_temp | uc_temp | pmc_volts | pmc_amps | input_power
20000 | 0 | -0.0016267 | [] | 0.012086 | 0.00029551 | 24.1395 | 0.00092944 | 5 | 2 | 23.6453 | 0 | 0.086262 | 0 | 37.7066 | 52.7682 | 23.6455 | 0.033126 | 0.022436
20000 | 2 | 27.181 | [] | 0.49088 | -0.019851 | 24.1368 | 0.048017 | 5 | 2 | 23.6417 | 1.3755 | 0.086135 | 1.9997 | 37.3139 | 52.7355 | 23.6422 | 0.069252 | 1.159
20000 | 4 | 53.8691 | [] | 1.926 | -0.076973 | 24.1247 | 0.24518 | 5 | 2 | 23.6291 | 1.8697 | 0.085829 | 3.9993 | 36.3631 | 52.4713 | 23.6296 | 0.26124 | 5.9148
20000 | 6 | 80.0245 | [] | 4.4981 | -0.17499 | 24.0929 | 0.73215 | 5 | 2 | 23.5988 | 2.8667 | 0.085547 | 5.9989 | 35.4873 | 52.0091 | 23.5993 | 0.67482 | 17.6397
20000 | 8 | 105.9747 | [] | 8.2122 | -0.31287 | 24.04 | 1.6565 | 5 | 2 | 23.5554 | 4.9748 | 0.085434 | 7.9986 | 35.1448 | 51.3851 | 23.5553 | 1.6411 | 39.8218
20000 | 10 | 131.6941 | [] | 13.0107 | -0.48883 | 23.9523 | 3.1803 | 5 | 2 | 23.4597 | 7.745 | 0.085679 | 9.9982 | 35.8994 | 50.826 | 23.4603 | 3.252 | 76.1756
20000 | 12 | 156.7201 | [] | 18.4941 | -0.69274 | 23.8311 | 5.3534 | 5 | 2 | 23.3477 | 10.6545 | 0.08643 | 11.998 | 38.2323 | 50.2828 | 23.3478 | 5.4164 | 127.5774
20000 | 14 | 181.5008 | [] | 24.9854 | -0.92177 | 23.6652 | 8.3025 | 5 | 2 | 23.177 | 13.8782 | 0.087807 | 13.9976 | 42.508 | 50.0833 | 23.1779 | 8.3109 | 196.481
20000 | 16 | 205.1116 | [] | 31.9463 | -1.1823 | 23.447 | 12.23 | 5 | 2 | 22.9654 | 17.7039 | 0.090178 | 15.9973 | 49.8697 | 50.0022 | 22.9657 | 12.2975 | 286.758
20000 | 18 | 227.0171 | [] | 39.6871 | -1.4535 | 23.1783 | 17.0239 | 5 | 2 | 22.7027 | 21.6377 | 0.093614 | 17.9971 | 60.538 | 50.8291 | 22.7024 | 17.0505 | 394.5836
20000 | 20 | 246.6522 | [] | 47.2991 | -1.7283 | 22.8453 | 22.6766 | 5 | 2 | 22.3759 | 25.292 | 0.098348 | 19.9969 | 75.2399 | 52.2217 | 22.3744 | 22.5952 | 518.0541
20000 | 22 | 264.2029 | [] | 53.8959 | -1.9685 | 22.3161 | 28.7767 | 5 | 2 | 21.8593 | 28.6962 | 0.10423 | 21.8626 | 93.5152 | 54.3549 | 21.863 | 28.5861 | 642.1828
20000 | 24 | 262.4693 | [] | 54.2012 | -1.9829 | 22.285 | 29.0433 | 5 | 2 | 21.8184 | 28.859 | 0.10931 | 21.8205 | 109.2581 | 56.8028 | 21.8203 | 28.8548 | 647.2293