## External Presentation
Commanded Voltage (V) | Supply Voltage (V) | Supply Current (A) | Input Power (W) | Speed (RPM) | Torque (Nm) | Motor-Controller Efficiency (%) | Thrust (g) | Propulsion Efficiency (g / W)
2 | 24.2226 | 0.048977 | 1.1864 | 260 | 0.020728 | 47.57% | 40 | 33.7166
4 | 24.2103 | 0.25557 | 6.1874 | 510 | 0.079873 | 68.94% | 190 | 30.7078
6 | 24.1789 | 0.73881 | 17.8636 | 760 | 0.17565 | 78.26% | 450 | 25.1909
8 | 24.1273 | 1.6377 | 39.514 | 1010 | 0.30664 | 82.08% | 820 | 20.7521
10 | 24.0471 | 3.0522 | 73.3962 | 1260 | 0.46775 | 84.09% | 1280 | 17.4396
12 | 23.9291 | 5.1307 | 122.774 | 1500 | 0.6614 | 84.62% | 1840 | 14.9869
14 | 23.7696 | 7.963 | 189.2766 | 1740 | 0.88124 | 84.83% | 2470 | 13.0497
16 | 23.5558 | 11.7275 | 276.2495 | 1970 | 1.1307 | 84.43% | 3220 | 11.6561
18 | 23.3053 | 16.1775 | 377.0211 | 2190 | 1.381 | 84.01% | 3940 | 10.4503
20 | 22.996 | 21.5155 | 494.771 | 2390 | 1.6422 | 83.07% | 4690 | 9.4791
22 | 22.4921 | 27.5296 | 619.1986 | 2570 | 1.8797 | 81.7% | 5400 | 8.721
24 | 22.4711 | 27.7306 | 623.1374 | 2560 | 1.8905 | 81.33% | 5430 | 8.714

## IQ_Vertiq_8108_150Kv_KDE_30.5x9
sampling_rate | voltage_command | velocity | time | thrust | torque | voltage_measured | current_measured | sampling_time | settling_time | supply_volts | motor_amps | resistance | drive_volts | coil_temp | uc_temp | pmc_volts | pmc_amps | input_power
20000 | 0 | -0.0076522 | [] | -0.082387 | -0.0012699 | 24.2258 | 0.0018286 | 5 | 2 | 23.6926 | 0 | 0.081603 | 0 | 23.2435 | 38.4982 | 23.6932 | 0.06668 | 0.0443
20000 | 2 | 26.8232 | [] | 0.40606 | -0.020728 | 24.2226 | 0.048977 | 5 | 2 | 23.6886 | 0.13665 | 0.081784 | 1.9996 | 23.8056 | 38.7961 | 23.689 | 0.16888 | 1.1864
20000 | 4 | 53.2208 | [] | 1.8979 | -0.079873 | 24.2103 | 0.25557 | 5 | 2 | 23.6759 | 1.0797 | 0.081944 | 3.9993 | 24.3018 | 38.8308 | 23.6763 | 0.33738 | 6.1874
20000 | 6 | 79.632 | [] | 4.4455 | -0.17565 | 24.1789 | 0.73881 | 5 | 2 | 23.6426 | 2.8701 | 0.082125 | 5.999 | 24.8641 | 39.0408 | 23.6432 | 0.87568 | 17.8636
20000 | 8 | 105.7899 | [] | 8.0834 | -0.30664 | 24.1273 | 1.6377 | 5 | 2 | 23.5914 | 4.913 | 0.082439 | 7.9986 | 25.8408 | 39.1725 | 23.5915 | 1.8156 | 39.514
20000 | 10 | 131.6674 | [] | 12.5442 | -0.46775 | 24.0471 | 3.0522 | 5 | 2 | 23.5056 | 7.246 | 0.082985 | 9.9984 | 27.5361 | 39.4171 | 23.5064 | 3.2317 | 73.3962
20000 | 12 | 157.2321 | [] | 18.0374 | -0.6614 | 23.9291 | 5.1307 | 5 | 2 | 23.3907 | 10.0889 | 0.083908 | 11.9979 | 30.4011 | 40.1372 | 23.3902 | 5.3248 | 122.774
20000 | 14 | 182.3722 | [] | 24.2338 | -0.88124 | 23.7696 | 7.963 | 5 | 2 | 23.2237 | 13.2083 | 0.085411 | 13.9978 | 35.0689 | 40.7918 | 23.2246 | 8.1105 | 189.2766
20000 | 16 | 206.5068 | [] | 31.5478 | -1.1307 | 23.5558 | 11.7275 | 5 | 2 | 23.0158 | 16.8029 | 0.087637 | 15.9973 | 41.9811 | 42.099 | 23.0163 | 11.8283 | 276.2495
20000 | 18 | 229.4814 | [] | 38.603 | -1.381 | 23.3053 | 16.1775 | 5 | 2 | 22.7685 | 20.3418 | 0.090918 | 17.9969 | 52.1698 | 43.8307 | 22.769 | 16.2265 | 377.0211
20000 | 20 | 250.13 | [] | 46.0366 | -1.6422 | 22.996 | 21.5155 | 5 | 2 | 22.4771 | 24.0491 | 0.095082 | 19.9968 | 65.0979 | 45.9679 | 22.459 | 21.4619 | 494.771
20000 | 22 | 269.5084 | [] | 52.9226 | -1.8797 | 22.4921 | 27.5296 | 5 | 2 | 21.9769 | 27.2751 | 0.10037 | 21.9549 | 81.5029 | 48.5556 | 21.9757 | 27.3842 | 619.1986
20000 | 24 | 268.1471 | [] | 53.298 | -1.8905 | 22.4711 | 27.7306 | 5 | 2 | 21.9414 | 27.3769 | 0.1048 | 21.9411 | 95.2833 | 51.6937 | 21.9436 | 27.4995 | 623.1374